## TODAS AS TABELAS
Coluna1 | Coluna2 | Coluna3 | Coluna4 | Coluna5 | Coluna6 | Coluna7
Coluna1: Dia; Coluna2: Método; Coluna3: N épocas; Coluna4: EMQ | EMQ Vertical
|  |  | E (m) | N (m) | H (m) | Planimétrico
2019-01-15 | Estação RIOD | 243 | 1.1151 | 0.52768 | 3.1738 | 1.2337 | 3.9944 |  | Planimetric Improvement | Vertical Improvement
| NMEA | 3624 (629) | 5.722 | 5.9223 | 3.9944 | 8.2349 | 13.9858 | NMEA vs Filtered | 51.28% | -68.85%
| PPS | 1378 | 6.9514 | 5.3196 | 13.9858 | 8.7533
| DGNSS | 1378 | 6.8502 | 5.3019 | 13.9646 | 8.6623 | 6.7445 | SSP vs Filtered | 54.16% | 51.78%
| Filtro Delta W 0,05 | 3502 | 3.2555 | 2.3449 | 6.7445 | 4.0121
| DGNSS Filtro Delta W 0,05 | 3502 | 3.1691 | 2.3351 | 6.7455 | 3.9365 | 6.8433
| Filtro Delta W 0,20 | 3495 | 3.3742 | 2.293 | 6.8433 | 4.0796 | 5.0305
| Filtro Média do D | 3500 | 2.9916 | 3.4776 | 5.0305 | 4.5873
2019-02-11 | Estação RIOD | 361 | 0.54647 | 0.63586 | 3.0818 | 0.83842 | 2.0462 |  | Planimetric Improvement | Vertical Improvement
| NMEA | 5389 (1006) | 20.0122 | 3.6346 | 2.0462 | 20.3395 | 17.6749 | NMEA vs Filtered | 85.06% | -200.6%
| SSP | 1575 | 8.0227 | 7.5454 | 17.6749 | 11.0135
| DGNSS | 1575 | 8.1315 | 7.5808 | 17.6607 | 11.1171 | 6.1509 | SSP vs Filtered | 72.41% | 65.2%
| Filtro Delta W 0,05 | 3372 | 2.1847 | 2.1118 | 6.1509 | 3.0385
| DGNSS Filtro Delta W 0,05 | 3372 | 2.1382 | 2.0492 | 6.0369 | 2.9616 | 6.3736
| Filtro Delta W 0,20 | 3359 | 2.4254 | 2.2163 | 6.3736 | 3.2855 | 9.1709
| Filtro Média do D | 3356 | 3.0541 | 2.3267 | 9.1709 | 3.8394
2019-02-12 | Estação RIOD | 401 | 1.0182 | 0.67286 | 3.6981 | 1.2204 | 3.6435 |  | Planimetric Improvement | Vertical Improvement
| NMEA | 5936 (3444) | 5.2576 | 6.269 | 3.6435 | 8.1818 | 20.1772 | NMEA vs Filtered | 32.11% | -119.4% | (5.890632430290019, 5.864822683128327, 3.8623275188084802)
| SSP | 2053 | 8.2955 | 8.847 | 20.1772 | 12.1279
| DGNSS | 2053 | 8.4321 | 8.8747 | 20.4056 | 12.2417 | 7.994 | SSP vs Filtered | 54.2% | 60.38%
| Filtro Delta W 0,05 | 2474 | 3.9142 | 3.9407 | 7.994 | 5.5543
| DGNSS Filtro Delta W 0,05 | 2474 | 3.4737 | 3.7862 | 7.6626 | 5.1383 | 8.1133
| Filtro Delta W 0,20 | 2398 | 3.7813 | 4.007 | 8.1133 | 5.5095 | 13.3026
| Filtro Média do D | 2454 | 3.3927 | 4.3731 | 13.3026 | 5.5349
Melhoria entre 32 e 85% em planimetria
| Erro Médio Planimétrica (m) | Erro Médio Altimétrico (m) | Plan Improvement | Alt. Improvement |  | E em altimetria é preciso mostrar o gráfico fica zerado
NMEA | 12.2521 | 3.228
SSP | 10.6315 | 17.2793 | 13.23% | -81.32%
Filtro_20s | 4.2016 | 6.9632 | 65.71% | -53.64%
Filtro_5s | 4.2915 | 7.11 | 64.97% | -54.6%
FiltroAvgD | 4.6539 | 9.168 | 62.02% | -64.79% |  | Nas condições ionosféricas atuais
Gráfico do ciclo solar
3.9365
2.9616
5.1383

## 2) DGNSS posição
Dia | Método | N épocas | EMQ E (m) | EMQ N (m) | EMQ H (m) | EMQ Planimétrico | EMQ Vertical
2019-01-15 | Estação riod | 243 | 1.1151 | 0.52768 | 3.1738 | 1.2337 | 3.1738 |  | Planimetric Improvement | Vertical Improvement
| NMEA | 3624 | 5.722 | 5.9223 | 3.8623 | 8.2349 | 3.8623 | NMEA vs Filtered | -85.02% | #REF!
2019-02-11 | Estação riod | 361 | 0.54647 | 0.63586 | 3.0818 | 0.83842 | 3.0818 |  | Planimetric Improvement | Vertical Improvement
| NMEA | 5389 | 20.0122 | 3.6346 | 3.5179 | 20.3395 | 3.5179 | NMEA vs Filtered | #REF! | #REF!
2019-02-12 | Estação riod | 401 | 1.0182 | 0.67286 | 3.6981 | 1.2204 | 3.6981 |  | Planimetric Improvement | Vertical Improvement
| NMEA | 5936 | 5.2576 | 6.269 | 4.1091 | 8.1818 | 4.1091 | NMEA vs Filtered | #REF! | #REF! | (5.890632430290019, 5.864822683128327, 3.8623275188084802)
| MÉDIA Lat-Lon | MÉDIA H | Lat-Lon Improvement | H Improvement
NMEA | 1.0975 | 3.3179
SSP | 12.2521 | 3.8298 | -1016% | -15.43%

## 1) SSP Com ajuste Sirgas2019
Dia | Método | EMQ E (m) | EMQ N (m) | EMQ H (m) | N épocas | EMQ Planimétrico | EMQ Vertical
2019-01-15 | NMEA | 5.722 | 5.9223 | 3.8623 | 3624 | 8.2349 | 3.8623 |  | Planimetric Improvement | Vertical Improvement
| SSP | 6.9514 | 5.3196 | 13.9858 | 1378 | 8.7533 | 13.9858 | NMEA vs Filtered | #REF! | #REF!
2019-02-11 | NMEA | 20.0122 | 3.6346 | 3.5179 | 5389 | 20.3395 | 3.5179 |  | Planimetric Improvement | Vertical Improvement
| SSP | 8.0227 | 7.5454 | 17.6749 | 1575 | 11.0135 | 17.6749 | NMEA vs Filtered | #REF! | #REF!
2019-02-12 | NMEA | 5.2576 | 6.269 | 4.1091 | 5936 | 8.1818 | 4.1091 |  | Planimetric Improvement | Vertical Improvement
| SSP | 8.2955 | 8.847 | 20.1772 | 2053 | 12.1279 | 20.1772 | NMEA vs Filtered | #REF! | #REF! | (5.890632430290019, 5.864822683128327, 3.8623275188084802)
Melhoria entre 32 e 85% em planimetria
| Erro Médio Planimétrica (m) | Erro Médio Altimétrico (m) | Plan Improvement | Alt. Improvement |  | E em altimetria é preciso mostrar o gráfico fica zerado
NMEA | 12.2521 | 3.8298
SSP | 10.6315 | 17.2793 | 13.23% | -77.84%
Filtro_20s | #REF! | #REF! | #REF! | #REF!
Filtro_5s | #REF! | #REF! | #REF! | #REF!
FiltroAvgD | #REF! | #REF! | #REF! | #REF! |  | Nas condições ionosféricas atuais
Gráfico do ciclo solar

## 3) DGNSS observação
Dia | Método | N épocas | EMQ E (m) | EMQ N (m) | EMQ H (m) | EMQ Planimétrico | EMQ Vertical
2019-01-15 | SSP | 1378 | 6.9514 | 5.3196 | 13.9858 | 8.7533 | 13.9858 |  | Planimetric Improvement | Vertical Improvement
2019-02-11 | DGNSS | 1378 | 6.8502 | 5.3019 | 13.9646 | 8.6623 | 13.9646
2019-02-12 | SSP Filtro Delta W 0,05 | 3502 | 3.2555 | 2.3449 | 6.7445 | 4.0121 | 6.7445
| DGNSS Filtro Delta W 0,05 | 3502 | 3.1691 | 2.3351 | 6.7455 | 3.9365 | 6.7455 |  | 55.03% | 51.77%
2019-02-11 | SSP | 1575 | 8.0227 | 7.5454 | 17.6749 | 11.0135 | 17.6749 |  | Planimetric Improvement | Vertical Improvement
| DGNSS | 1575 | 8.1315 | 7.5808 | 17.6607 | 11.1171 | 17.6607
| SSP Filtro Delta W 0,05 | 3372 | 2.1847 | 2.1118 | 6.1509 | 3.0385 | 6.1509
| DGNSS Filtro Delta W 0,05 | 3372 | 2.1382 | 2.0492 | 6.0369 | 2.9616 | 6.0369 | SSP vs Diferencial | 73.11% | 65.84%
2019-02-12 | SSP | 2053 | 8.2955 | 8.847 | 20.1772 | 12.1279 | 20.1772 |  | Planimetric Improvement | Vertical Improvement
| DGNSS | 2053 | 8.4321 | 8.8747 | 20.4056 | 12.2417 | 20.4056
| SSP Filtro Delta W 0,05 | 2474 | 3.9142 | 3.9407 | 7.994 | 5.5543 | 7.994
| DGNSS Filtro Delta W 0,05 | 2474 | 3.4737 | 3.7862 | 7.6626 | 5.1383 | 7.6626 |  | 57.63% | 62.02% | (5.890632430290019, 5.864822683128327, 3.8623275188084802)
| Erro Médio Planimétrica (m) | Erro Médio Altimétrico (m) | Plan Improvement | Alt. Improvement
SSP | 10.6315 | 17.2793
DGNSS Obs | 4.0121 | 6.815
Filtro_20s | #REF! | #REF!
DGNSS Filtro_20s | #REF! | #REF!

## 4) SSP Filtrado
Dia | Método | EMQ E (m) | EMQ N (m) | EMQ H (m) | N épocas | EMQ Planimétrico | EMQ Vertical
2019-01-15 | NMEA | 5.722 | 5.9223 | 3.8623 | 3624 | 8.2349 | 3.8623 |  | Planimetric Improvement | Vertical Improvement
| SSP | 6.9514 | 5.3196 | 13.9858 | 1378 | 8.7533 | 13.9858 | NMEA vs Filtered | 51.28% | -74.62%
| Filtro Delta W 0,05 | 3.2555 | 2.3449 | 6.7445 | 3502 | 4.0121 | 6.7445 | SSP vs Filtered | 54.16% | 51.78%
| Filtro Delta W 0,20 | 3.3742 | 2.293 | 6.8433 | 3495 | 4.0796 | 6.8433
| Filtro Média do D | 2.9916 | 3.4776 | 5.0305 | 3500 | 4.5873 | 5.0305
2019-02-11 | NMEA | 20.0122 | 3.6346 | 3.5179 | 5389 | 20.3395 | 3.5179 |  | Planimetric Improvement | Vertical Improvement
| SSP | 8.0227 | 7.5454 | 17.6749 | 1575 | 11.0135 | 17.6749 | NMEA vs Filtered | 85.06% | -74.85%
| Filtro Delta W 0,05 | 2.1847 | 2.1118 | 6.1509 | 3372 | 3.0385 | 6.1509 | SSP vs Filtered | 72.41% | 65.2%
| Filtro Delta W 0,20 | 2.4254 | 2.2163 | 6.3736 | 3359 | 3.2855 | 6.3736
| Filtro Média do D | 3.0541 | 2.3267 | 9.1709 | 3356 | 3.8394 | 9.1709
2019-02-12 | NMEA | 5.2576 | 6.269 | 4.1091 | 5936 | 8.1818 | 4.1091 |  | Planimetric Improvement | Vertical Improvement
| SSP | 8.2955 | 8.847 | 20.1772 | 2053 | 12.1279 | 20.1772 | NMEA vs Filtered | 32.11% | -94.54% | (5.890632430290019, 5.864822683128327, 3.8623275188084802)
| Filtro Delta W 0,05 | 3.9142 | 3.9407 | 7.994 | 2474 | 5.5543 | 7.994 | SSP vs Filtered | 54.2% | 60.38%
| Filtro Delta W 0,20 | 3.7813 | 4.007 | 8.1133 | 2398 | 5.5095 | 8.1133
| Filtro Média do D | 3.3927 | 4.3731 | 13.3026 | 2454 | 5.5349 | 13.3026
Melhoria entre 32 e 85% em planimetria
| Erro Médio Planimétrica (m) | Erro Médio Altimétrico (m) | Plan Improvement | Alt. Improvement |  | E em altimetria é preciso mostrar o gráfico fica zerado
NMEA | 12.2521 | 3.8298
SSP | 10.6315 | 17.2793 | 13.23% | -77.84%
Filtro_20s | 4.2016 | 6.9632 | 65.71% | -45%
Filtro_5s | 4.2915 | 7.11 | 64.97% | -46.14%
FiltroAvgD | 4.6539 | 9.168 | 62.02% | -58.23% |  | Nas condições ionosféricas atuais
Gráfico do ciclo solar

## OLD SSP Sem ajuste Sirgas2019
Dia | Método | EMQ E (m) | EMQ N (m) | EMQ H (m) | N épocas | EMQ Planimétrico | EMQ Vertical
2019-01-15 | NMEA | 5.8906 | 5.8648 | 3.8623 | 3624 | 8.3124 | 3.8623 |  | Planimetric Improvement | Vertical Improvement
| SSP | 6.8941 | 5.3329 | 13.9858 | 1378 | 8.716 | 13.9858 | NMEA vs Filtered | 52.34% | -74.62%
| Filtro_20s | 3.1538 | 2.3974 | 6.7445 | 3502 | 3.9616 | 6.7445 | SSP vs Filtered | 54.55% | 51.78%
| Filtro_5s | 3.2846 | 2.345 | 6.8433 | 3495 | 4.0358 | 6.8433
| FiltroAvgD | 2.9455 | 3.5436 | 5.0305 | 3500 | 4.608 | 5.0305
2019-02-11 | NMEA | 20.1924 | 3.6393 | 3.5179 | 5389 | 20.5177 | 3.5179 |  | Planimetric Improvement | Vertical Improvement
| SSP | 8.0174 | 7.5585 | 17.6749 | 1575 | 11.0186 | 17.6749 | NMEA vs Filtered | 85.14% | -74.85%
| Filtro_20s | 2.204 | 2.1054 | 6.1509 | 3372 | 3.048 | 6.1509 | SSP vs Filtered | 72.34% | 65.2%
| Filtro_5s | 2.4607 | 2.2062 | 6.3736 | 3359 | 3.3049 | 6.3736
| FiltroAvgD | 3.2057 | 2.288 | 9.1709 | 3356 | 3.9384 | 9.1709
2019-02-12 | NMEA | 5.0916 | 6.2351 | 4.1091 | 5936 | 8.0499 | 4.1091 |  | Planimetric Improvement | Vertical Improvement
| SSP | 8.2413 | 8.8578 | 20.1772 | 2053 | 12.0987 | 20.1772 | NMEA vs Filtered | 31.86% | -94.54% | (5.890632430290019, 5.864822683128327, 3.8623275188084802)
| Filtro_20s | 3.7965 | 3.9595 | 7.994 | 2472 | 5.4856 | 7.994 | SSP vs Filtered | 54.66% | 60.38%
| Filtro_5s | 3.6526 | 4.0065 | 8.1133 | 2398 | 5.4216 | 8.1133
| FiltroAvgD | 3.383 | 4.3775 | 13.3026 | 2454 | 5.5324 | 13.3026
| Erro Médio Planimétrica (m) | Erro Médio Altimétrico (m) | Plan Improvement | Alt. Improvement
NMEA | 12.2933 | 3.8298
SSP | 10.6111 | 17.2793 | 13.68% | -77.84%
Filtro_20s | 4.165 | 6.9632 | 66.12% | -45%
Filtro_5s | 4.2541 | 7.11 | 65.4% | -46.14%
FiltroAvgD | 4.6929 | 9.168 | 61.83% | -58.23%

## SUPERADO 4) SSP Filtrado
Dia | Método | EMQ E (m) | EMQ N (m) | EMQ H (m) | N épocas | EMQ Planimétrico | EMQ Vertical
2019-01-15 | NMEA | 5.722 | 5.9223 | 3.8623 | 3624 | 8.2349 | 3.8623 |  | Melhoria Planimétrica | Melhoria Altimétrica
| SSP | 6.9514 | 5.3196 | 13.9858 | 1378 | 8.7533 | 13.9858 | NMEA vs Filtro | 51.28% | -74.62%
| Filtro_20s | 3.2555 | 2.3449 | 6.7445 | 3502 | 4.0121 | 6.7445 | SSP vs Filtro | 54.16% | 51.78%
| Filtro_5s | 3.3742 | 2.293 | 6.8433 | 3495 | 4.0796 | 6.8433
| FiltroAvgD | 2.9916 | 3.4776 | 5.0305 | 3500 | 4.5873 | 5.0305
2019-02-11 | NMEA | 20.0122 | 3.6346 | 3.5179 | 5389 | 20.3395 | 3.5179 |  | Melhoria Planimétrica | Melhoria Altimétrica
| SSP | 8.0227 | 7.5454 | 17.6749 | 1575 | 11.0135 | 17.6749 | NMEA vs Filtro | 85.06% | -74.85%
| Filtro_20s | 2.1847 | 2.1118 | 6.1509 | 3372 | 3.0385 | 6.1509 | SSP vs Filtro | 72.41% | 65.2%
| Filtro_5s | 2.4254 | 2.2163 | 6.3736 | 3359 | 3.2855 | 6.3736
| FiltroAvgD | 3.0541 | 2.3267 | 9.1709 | 3356 | 3.8394 | 9.1709
2019-02-12 | NMEA | 5.2576 | 6.269 | 4.1091 | 5936 | 8.1818 | 4.1091 |  | Melhoria Planimétrica | Melhoria Altimétrica
| SSP | 8.2955 | 8.847 | 20.1772 | 2053 | 12.1279 | 20.1772 | NMEA vs Filtro | 32.11% | -94.54% | (5.890632430290019, 5.864822683128327, 3.8623275188084802)
| Filtro_20s | 3.9142 | 3.9407 | 7.994 | 2474 | 5.5543 | 7.994 | SSP vs Filtro | 54.2% | 60.38%
| Filtro_5s | 3.7813 | 4.007 | 8.1133 | 2398 | 5.5095 | 8.1133
| FiltroAvgD | 3.3927 | 4.3731 | 13.3026 | 2454 | 5.5349 | 13.3026
Melhoria entre 32 e 85% em planimetria
| Erro Médio Planimétrica (m) | Erro Médio Altimétrico (m) | Plan Improvement | Alt. Improvement |  | E em altimetria é preciso mostrar o gráfico fica zerado
NMEA | 12.2521 | 3.8298
SSP | 10.6315 | 17.2793 | 13.23% | -77.84%
Filtro_20s | 4.2016 | 6.9632 | 65.71% | -45%
Filtro_5s | 4.2915 | 7.11 | 64.97% | -46.14%
FiltroAvgD | 4.6539 | 9.168 | 62.02% | -58.23% |  | Nas condições ionosféricas atuais
Gráfico do ciclo solar
[7 empty] | Dia | Comparação | Melhoria Planimétrica | Melhoria Altimétrica
[7 empty] | 2019-01-15 | NMEA vs Filtro | 51.28% | -74.62%
[8 empty] | SSP vs Filtro | 54.16% | 51.78%
[7 empty] | 2019-02-11 | NMEA vs Filtro | 85.06% | -74.85%
[8 empty] | SSP vs Filtro | 72.41% | 65.2%
[7 empty] | 2019-02-12 | NMEA vs Filtro | 32.11% | -94.54%
[8 empty] | SSP vs Filtro | 54.2% | 60.38%

## Planilha1
6.9514 | 5.3196 | 13.9858 | 1378
6.8502 | 5.3019 | 13.9646 | 1378
3.2555 | 2.3449 | 6.7445 | 3502
3.1691 | 2.3351 | 6.7455 | 35022
8.0227 | 7.5454 | 17.6749 | 1575
8.1315 | 7.5808 | 17.6607 | 1575
2.1847 | 2.1118 | 6.1509 | 3372
2.1382 | 2.0492 | 6.0369 | 3372
8.2955 | 8.847 | 20.1772 | 2053
8.4321 | 8.8747 | 20.4056 | 2053
3.9142 | 3.9407 | 7.994 | 2474
3.4737 | 3.7862 | 7.6626 | 2474

## SUPERADO 4) Static
Dia | Método | EMQ E (m) | EMQ N (m) | EMQ H (m) | N épocas | EMQ Planimétrico | EMQ Vertical
2019-01-15 | SSP | 6.9514 | 5.3196 | 13.9858 | 1378 | 8.7533 | 13.9858 |  | Planimetric Improvement | Vertical Improvement
| SSP Static | 0.49184 | 9.7664 | 20.8993 | 1378 | 9.7788 | 20.8993 | NMEA vs Filtered | -11.72% | -49.43%
| SSP Static Filter | 0.56375 | 10.1635 | 20.4467 | 3502 | 10.1791 | 20.4467
2019-02-11 | SSP | 8.0227 | 7.5454 | 17.6749 | 1575 | 11.0135 | 17.6749 |  | Planimetric Improvement | Vertical Improvement
| SSP Static | 9.3967 | 1.0346 | 4.7255 | 1575 | 9.4535 | 4.7255 | NMEA vs Filtered | 14.16% | 73.26%
| SSP Static Filter | 4.5754 | 2.9886 | 0.9215 | 3372 | 5.465 | 0.9215
2019-02-12 | SSP | 8.2955 | 8.847 | 20.1772 | 2053 | 12.1279 | 20.1772 |  | Planimetric Improvement | Vertical Improvement
| SSP Static | 2.7375 | 0.82106 | 22.4418 | 2053 | 2.858 | 22.4418 | NMEA vs Filtered | 76.43% | -11.22% | (5.890632430290019, 5.864822683128327, 3.8623275188084802)
| SSP Static Filter | 0.48894 | 0.070188 | 3.7858 | 2480 | 0.49395 | 3.7858
| Erro Médio Planimétrica (m) | Erro Médio Altimétrico (m) | Plan Improvement | Alt. Improvement
SSP | 10.6315 | 17.2793
SSP Static | 7.3634 | 16.0222 | -44.38% | -134.7%
SSP Static Filter | 5.3794 | 8.3847 | 0% | -117.6%

## SUPERADO 3) DGNSS observação
Dia | Método | EMQ E (m) | EMQ N (m) | EMQ H (m) | N épocas | EMQ Planimétrico | EMQ Vertical
2019-01-15 | Rinex SSP | 6.9514 | 5.3196 | 13.9858 | 1378 | 8.7533 | 13.9858 |  | Planimetric Improvement | Vertical Improvement
| Rinex DGNSS | 6.9514 | 5.3196 | 13.9858 | 1378 | 8.7533 | 13.9858 |  | 0% | 0%
| Filtro_20s | 3.2555 | 2.3449 | 6.7445 | 3502 | 4.0121 | 6.7445
| Filtro_20s DGNSS | 3.2555 | 2.3449 | 6.7445 | 3502 | 4.0121 | 6.7445 |  | 0% | 0%
2019-02-11 | SSP | 8.0227 | 7.5454 | 17.6749 | 1575 | 11.0135 | 17.6749 |  | Planimetric Improvement | Vertical Improvement
| SSP DGNS | 9.3967 | 1.0346 | 4.7255 | 1575 | 9.4535 | 4.7255 | SSP vs Diferencial | 14.16% | 73.26%
| Filtro_20s | 2.1847 | 2.1118 | 6.1509 | 3372 | 3.0385 | 6.1509
| Filtro_20s DGNSS | 4.5754 | 2.9886 | 0.9215 | 3372 | 5.465 | 0.9215 | Filtrado | -79.86% | 85.02%
2019-02-12 | SSP | 8.2955 | 8.847 | 20.1772 | 2053 | 12.1279 | 20.1772 |  | Planimetric Improvement | Vertical Improvement
| SSP DGNS | 8.2955 | 8.847 | 20.1772 | 2053 | 12.1279 | 20.1772 |  | 0% | 0% | (5.890632430290019, 5.864822683128327, 3.8623275188084802)
| Filtro_20s | 3.9142 | 3.9407 | 7.994 | 2474 | 5.5543 | 7.994
| Filtro_20s DGNSS | 3.9142 | 3.9407 | 7.994 | 2474 | 5.5543 | 7.994 |  | 0% | 0%
| Erro Médio Planimétrica (m) | Erro Médio Altimétrico (m) | Plan Improvement | Alt. Improvement
SSP | 10.6315 | 17.2793
DGNSS Obs | 10.1116 | 12.9628
Filtro_20s | 4.2016 | 6.9632
DGNSS Filtro_20s | 5.0105 | 5.22